## tool
label | comment | year of construction | building type | units | occupants per unit | living space | floors | azimuth 1 (°) | azimuth 2 (°) | azimuth 3 (°) | azimuth 4 (°) | azimuth 5 (°) | surface tilt 1 (°) | surface tilt 2 (°) | surface tilt 3 (°) | surface tilt 4 (°) | surface tilt 5 (°) | roof area 1 (m²) | roof area 2 (m²) | roof area 3 (m²) | roof area 4 (m²) | roof area 5 (m²) | ashp | gas heating | latitude | longitude | gchp area (m2) | battery storage | district heat | gchp area (m2) | battery storage | district heat
tE5 |  | 1960 | COM_School | 0 | 0 | 786.7478 | 1 | -102.3504 | -102.1691 | 167.7122 | 168.0923 | 0 | 38.2087 | 50.4419 | 50.3137 | 30.5992 | 0 | 98.0526 | 98.0526 | 18.4737 | 230.2105 | 0 | yes | yes | 52.13 | 7.36 | 13315 | yes | yes | 13315 | yes | yes
uaC |  | 1919 | RES | 4 | 4 | 113.8152 | 2 | 0 | 0 | 0 | 0 | 0 | 0 | 0 | 0 | 0 | 0 | 0 | 0 | 0 | 0 | 0 | yes | yes | 52.13 | 7.36 | 511 | yes | yes | 511 | yes | yes
uBM |  | <1918 | RES | 3 | 1 | 93.7324 | 1 | 0 | 0 | 0 | 0 | 0 | 0 | 0 | 0 | 0 | 0 | 0 | 0 | 0 | 0 | 0 | yes | yes | 52.13 | 7.36 | 277 | yes | yes | 277 | yes | yes
uDQ |  | 1970 | RES | 4 | 3 | 55.9357 | 2 | -106.7678 | -106.7678 | 0 | 0 | 0 | 43.1593 | 43.1593 | 0 | 0 | 0 | 66.7895 | 66.7895 | 0 | 0 | 0 | yes | yes | 52.13 | 7.36 | 323 | yes | yes | 323 | yes | yes
uen |  | 1990 | None | 0 | 0 | 35.8418 | 3 | 146.3784 | -159.0553 | 0 | 0 | 0 | 0.37132 | 0.79211 | 0 | 0 | 0 | 18.4737 | 18.4737 | 0 | 0 | 0 | yes | yes | 52.13 | 7.36 | 0 | yes | yes | 0 | yes | yes
uF0 |  | 1970 | RES | 6 | 5 | 82.5912 | 2 | 0 | 0 | 0 | 0 | 0 | 0 | 0 | 0 | 0 | 0 | 0 | 0 | 0 | 0 | 0 | yes | yes | 52.13 | 7.36 | 390 | yes | yes | 390 | yes | yes
ufS |  | 1970 | RES | 3 | 5 | 130.483 | 1 | -116.5077 | 0 | 0 | 0 | 0 | 37.0408 | 0 | 0 | 0 | 0 | 0 | 0 | 0 | 0 | 0 | yes | yes | 52.13 | 7.36 | 429 | yes | yes | 429 | yes | yes
uGj |  | 1980 | RES | 9 | 4 | 67.0967 | 3 | 0 | 0 | 0 | 0 | 0 | 0 | 0 | 0 | 0 | 0 | 0 | 0 | 0 | 0 | 0 | yes | yes | 52.13 | 7.36 | 232 | yes | yes | 232 | yes | yes
uGn |  | 1970 | RES | 9 | 5 | 108.6391 | 3 | 0 | 0 | 0 | 0 | 0 | 0 | 0 | 0 | 0 | 0 | 0 | 0 | 0 | 0 | 0 | yes | yes | 52.13 | 7.36 | 392 | yes | yes | 392 | yes | yes
uHQ |  | 1970 | RES | 2 | 5 | 85.1517 | 2 | 174.2417 | 0 | 0 | 0 | 0 | 0.26481 | 0 | 0 | 0 | 0 | 0 | 0 | 0 | 0 | 0 | yes | yes | 52.13 | 7.36 | 0 | yes | yes | 0 | yes | yes
ui7 |  | 1990 | RES | 1 | 2 | 59.0128 | 1 | -106.5795 | 0 | 0 | 0 | 0 | 48.9162 | 0 | 0 | 0 | 0 | 0 | 0 | 0 | 0 | 0 | yes | yes | 52.13 | 7.36 | 442 | yes | yes | 442 | yes | yes
uIb |  | 1980 | RES | 6 | 5 | 57.8754 | 3 | -115.6781 | -115.8881 | 0 | 0 | 0 | 48.6752 | 24.9866 | 0 | 0 | 0 | 11.3684 | 11.3684 | 0 | 0 | 0 | yes | yes | 52.13 | 7.36 | 0 | yes | yes | 0 | yes | yes
ujd |  | 1970 | RES | 2 | 2 | 145.1365 | 1 | -116.6223 | -116.6223 | 0 | 0 | 0 | 46.4209 | 46.4209 | 0 | 0 | 0 | 34.1053 | 34.1053 | 0 | 0 | 0 | yes | yes | 52.13 | 7.36 | 0 | yes | yes | 0 | yes | yes
ukt |  | 1970 | RES | 9 | 2 | 62.2094 | 3 | -121.2673 | -121.2673 | 0 | 0 | 0 | 29.8369 | 29.8369 | 0 | 0 | 0 | 31.2632 | 31.2632 | 0 | 0 | 0 | yes | yes | 52.13 | 7.36 | 0 | yes | yes | 0 | yes | yes
um0 |  | 1970 | RES | 2 | 5 | 57.5694 | 1 | -108.3575 | 0 | 0 | 0 | 0 | 35.4552 | 0 | 0 | 0 | 0 | 0 | 0 | 0 | 0 | 0 | yes | yes | 52.13 | 7.36 | 0 | yes | yes | 0 | yes | yes
unh |  | 1970 | RES | 1 | 2 | 145.1365 | 1 | -116.8469 | 0 | 0 | 0 | 0 | 39.3204 | 0 | 0 | 0 | 0 | 0 | 0 | 0 | 0 | 0 | yes | yes | 52.13 | 7.36 | 0 | yes | yes | 0 | yes | yes
uoa |  | 1970 | None | 0 | 0 | 35.5811 | 3 | -111.6253 | -156.0106 | 0 | 0 | 0 | 0.47328 | 0.54675 | 0 | 0 | 0 | 22.7368 | 22.7368 | 0 | 0 | 0 | yes | yes | 52.13 | 7.36 | 0 | yes | yes | 0 | yes | yes
upk |  | 1970 | COM_Retail | 0 | 0 | 39.6727 | 3 | -116.1497 | 0 | 0 | 0 | 0 | 39.0564 | 0 | 0 | 0 | 0 | 0 | 0 | 0 | 0 | 0 | yes | yes | 52.13 | 7.36 | 0 | yes | yes | 0 | yes | yes
upo |  | <1918 | RES | 3 | 1 | 61.6827 | 1 | -121.4811 | -121.4811 | 0 | 0 | 0 | 29.7748 | 29.7748 | 0 | 0 | 0 | 31.2632 | 31.2632 | 0 | 0 | 0 | yes | yes | 52.13 | 7.36 | 0 | yes | yes | 0 | yes | yes
ur9 |  | 1970 | RES | 3 | 4 | 133.3855 | 1 | -116.9509 | 0 | 0 | 0 | 0 | 37.4455 | 0 | 0 | 0 | 0 | 0 | 0 | 0 | 0 | 0 | yes | yes | 52.13 | 7.36 | 0 | yes | yes | 0 | yes | yes
uuQ |  | 1970 | RES | 2 | 2 | 57.5694 | 1 | 161.2538 | 0 | 0 | 0 | 0 | 50.2591 | 0 | 0 | 0 | 0 | 0 | 0 | 0 | 0 | 0 | yes | yes | 52.13 | 7.36 | 0 | yes | yes | 0 | yes | yes
uVZ |  | 1970 | RES | 2 | 2 | 57.2918 | 1 | -106.9275 | 0 | 0 | 0 | 0 | 46.5109 | 0 | 0 | 0 | 0 | 0 | 0 | 0 | 0 | 0 | yes | yes | 52.13 | 7.36 | 0 | yes | yes | 0 | yes | yes
v7e |  | 1970 | RES | 2 | 2 | 56.2984 | 2 | 137.0529 | 137.0529 | 0 | 0 | 0 | 30.3663 | 30.3663 | 0 | 0 | 0 | 31.2632 | 31.2632 | 0 | 0 | 0 | yes | yes | 52.13 | 7.36 | 0 | yes | yes | 0 | yes | yes
v93 |  | <1918 | COM_Retail | 0 | 0 | 174.2809 | 1 | -116.7691 | 0 | 0 | 0 | 0 | 34.7886 | 0 | 0 | 0 | 0 | 0 | 0 | 0 | 0 | 0 | yes | yes | 52.13 | 7.36 | 0 | yes | yes | 0 | yes | yes
vaL |  | <1918 | RES | 4 | 2 | 55.3994 | 2 | 144.5113 | 144.5113 | 0 | 0 | 0 | 26.8336 | 26.8336 | 0 | 0 | 0 | 17.0526 | 17.0526 | 0 | 0 | 0 | yes | yes | 52.13 | 7.36 | 0 | yes | yes | 0 | yes | yes
vc1 |  | 1990 | RES | 3 | 1 | 61.7068 | 1 | 0 | 0 | 0 | 0 | 0 | 0 | 0 | 0 | 0 | 0 | 0 | 0 | 0 | 0 | 0 | yes | yes | 52.13 | 7.36 | 0 | yes | yes | 0 | yes | yes
vCc |  | 1970 | RES | 2 | 4 | 82.5912 | 1 | -109.0976 | 158.915 | 0 | 0 | 0 | 36.0625 | 50.3295 | 0 | 0 | 0 | 12.7895 | 12.7895 | 0 | 0 | 0 | yes | yes | 52.13 | 7.36 | 0 | yes | yes | 0 | yes | yes
vDG |  | <1918 | RES | 3 | 2 | 62.2145 | 3 | -121.3006 | 0 | 0 | 0 | 0 | 29.9907 | 0 | 0 | 0 | 0 | 0 | 0 | 0 | 0 | 0 | yes | yes | 52.13 | 7.36 | 290 | yes | yes | 290 | yes | yes
vE9 |  | 1980 | RES | 2 | 2 | 57.4619 | 1 | 0 | 0 | 0 | 0 | 0 | 0 | 0 | 0 | 0 | 0 | 0 | 0 | 0 | 0 | 0 | yes | yes | 52.13 | 7.36 | 0 | yes | yes | 0 | yes | yes
vFt |  | <1918 | RES | 3 | 4 | 55.5547 | 1 | 137.4536 | 137.4536 | 0 | 0 | 0 | 30.0485 | 30.0485 | 0 | 0 | 0 | 29.8421 | 29.8421 | 0 | 0 | 0 | yes | yes | 52.13 | 7.36 | 736 | yes | yes | 736 | yes | yes
vgf |  | 1970 | RES | 6 | 3 | 128.3664 | 3 | -115.9668 | 0 | 0 | 0 | 0 | 43.9474 | 0 | 0 | 0 | 0 | 0 | 0 | 0 | 0 | 0 | yes | yes | 52.13 | 7.36 | 0 | yes | yes | 0 | yes | yes
vgG |  | 2000 | RES | 3 | 3 | 28.2616 | 3 | -116.023 | 0 | 0 | 0 | 0 | 34.9287 | 0 | 0 | 0 | 0 | 0 | 0 | 0 | 0 | 0 | yes | yes | 52.13 | 7.36 | 0 | yes | yes | 0 | yes | yes
vHB |  | 1970 | RES | 2 | 5 | 56.2984 | 2 | 137.1546 | 0 | 0 | 0 | 0 | 30.1919 | 0 | 0 | 0 | 0 | 0 | 0 | 0 | 0 | 0 | yes | yes | 52.13 | 7.36 | 0 | yes | yes | 0 | yes | yes
vIB |  | 2000 | RES | 4 | 1 | 129.0869 | 2 | -115.6925 | 0 | 0 | 0 | 0 | 43.4727 | 0 | 0 | 0 | 0 | 0 | 0 | 0 | 0 | 0 | yes | yes | 52.13 | 7.36 | 0 | yes | yes | 0 | yes | yes
vK2 |  | 1970 | RES | 1 | 5 | 61.6827 | 1 | -121.0841 | -121.0841 | 0 | 0 | 0 | 30.2004 | 30.2004 | 0 | 0 | 0 | 28.4211 | 28.4211 | 0 | 0 | 0 | yes | yes | 52.13 | 7.36 | 0 | yes | yes | 0 | yes | yes
vkr |  | 1970 | COM | 0 | 0 | 527.3887 | 3 | 26.036 | 0 | 0 | 0 | 0 | 1.1326 | 0 | 0 | 0 | 0 | 0 | 0 | 0 | 0 | 0 | yes | yes | 52.13 | 7.36 | 0 | yes | yes | 0 | yes | yes
vNM |  | 1970 | RES | 4 | 4 | 55.0861 | 2 | 138.7017 | 138.7017 | 0 | 0 | 0 | 30.9497 | 30.9497 | 0 | 0 | 0 | 27 | 27 | 0 | 0 | 0 | yes | yes | 52.13 | 7.36 | 0 | yes | yes | 0 | yes | yes
vpG |  | 1970 | RES | 1 | 4 | 57.2656 | 1 | 0 | 0 | 0 | 0 | 0 | 0 | 0 | 0 | 0 | 0 | 0 | 0 | 0 | 0 | 0 | yes | yes | 52.13 | 7.36 | 0 | yes | yes | 0 | yes | yes
vpu |  | 1970 | RES | 2 | 5 | 55.5152 | 2 | 136.9954 | 136.9954 | 0 | 0 | 0 | 30.8011 | 30.8011 | 0 | 0 | 0 | 28.4211 | 28.4211 | 0 | 0 | 0 | yes | yes | 52.13 | 7.36 | 0 | yes | yes | 0 | yes | yes
vQ9 |  | 2000 | RES | 6 | 1 | 57.2918 | 2 | 162.2652 | 0 | 0 | 0 | 0 | 50.2174 | 0 | 0 | 0 | 0 | 0 | 0 | 0 | 0 | 0 | yes | yes | 52.13 | 7.36 | 0 | yes | yes | 0 | yes | yes
vqb |  | 1970 | RES | 2 | 4 | 75.2692 | 1 | 170.8407 | 171.0131 | 0 | 0 | 0 | 50.1524 | 24.2401 | 0 | 0 | 0 | 24.1579 | 24.1579 | 0 | 0 | 0 | yes | yes | 52.13 | 7.36 | 0 | yes | yes | 0 | yes | yes
vRs |  | <1918 | RES | 1 | 5 | 113.8152 | 1 | -115.6702 | -115.6702 | 0 | 0 | 0 | 40.6717 | 40.6717 | 0 | 0 | 0 | 54 | 54 | 0 | 0 | 0 | yes | yes | 52.13 | 7.36 | 0 | yes | yes | 0 | yes | yes
vrX |  | <1918 | RES | 3 | 5 | 61.6827 | 3 | -119.92 | -119.92 | 0 | 0 | 0 | 29.9834 | 29.9834 | 0 | 0 | 0 | 31.2632 | 31.2632 | 0 | 0 | 0 | yes | yes | 52.13 | 7.36 | 0 | yes | yes | 0 | yes | yes
vSy |  | 1970 | RES | 3 | 5 | 118.0105 | 3 | -115.8049 | 0 | 0 | 0 | 0 | 41.7776 | 0 | 0 | 0 | 0 | 0 | 0 | 0 | 0 | 0 | yes | yes | 52.13 | 7.36 | 0 | yes | yes | 0 | yes | yes
vxr |  | 1970 | RES | 1 | 4 | 62.2094 | 1 | -122.3084 | -122.3084 | 0 | 0 | 0 | 28.9378 | 28.9378 | 0 | 0 | 0 | 32.6842 | 32.6842 | 0 | 0 | 0 | yes | yes | 52.13 | 7.36 | 0 | yes | yes | 0 | yes | yes
vXX |  | 1980 | RES | 6 | 1 | 55.2828 | 2 | 0 | 0 | 0 | 0 | 0 | 0 | 0 | 0 | 0 | 0 | 0 | 0 | 0 | 0 | 0 | yes | yes | 52.13 | 7.36 | 0 | yes | yes | 0 | yes | yes
vyB |  | 1970 | RES | 6 | 5 | 57.4619 | 3 | -109.2473 | -109.2473 | 0 | 0 | 0 | 43.156 | 43.156 | 0 | 0 | 0 | 45.4737 | 45.4737 | 0 | 0 | 0 | yes | yes | 52.13 | 7.36 | 0 | yes | yes | 0 | yes | yes
vYl |  | 1970 | RES | 9 | 5 | 128.3664 | 3 | -116.0481 | -116.0481 | 0 | 0 | 0 | 43.9291 | 43.9291 | 0 | 0 | 0 | 63.9474 | 63.9474 | 0 | 0 | 0 | yes | yes | 52.13 | 7.36 | 0 | yes | yes | 0 | yes | yes
w3M |  | <1918 | RES | 9 | 1 | 90.4859 | 3 | -127.0952 | -126.4303 | 0 | 0 | 0 | 36.4066 | 49.5216 | 0 | 0 | 0 | 29.8421 | 29.8421 | 0 | 0 | 0 | yes | yes | 52.13 | 7.36 | 0 | yes | yes | 0 | yes | yes
w3x |  | 1970 | None | 0 | 0 | 33.2126 | 2 | -102.2918 | 0 | 0 | 0 | 0 | 0.35912 | 0 | 0 | 0 | 0 | 0 | 0 | 0 | 0 | 0 | yes | yes | 52.13 | 7.36 | 0 | yes | yes | 0 | yes | yes
w72 |  | <1918 | RES | 1 | 5 | 272.4994 | 1 | -40.7261 | 58.6075 | 0 | 0 | 0 | 0.16454 | 0.17595 | 0 | 0 | 0 | 18.4737 | 18.4737 | 0 | 0 | 0 | yes | yes | 52.13 | 7.36 | 0 | yes | yes | 0 | yes | yes
w7M |  | 1990 | RES | 2 | 5 | 119.8345 | 1 | -116.5651 | 0 | 0 | 0 | 0 | 43.7806 | 0 | 0 | 0 | 0 | 0 | 0 | 0 | 0 | 0 | yes | yes | 52.13 | 7.36 | 0 | yes | yes | 0 | yes | yes
w8q |  | 2000 | RES | 6 | 5 | 90.4859 | 2 | 144.4948 | 0 | 0 | 0 | 0 | 45.6375 | 0 | 0 | 0 | 0 | 0 | 0 | 0 | 0 | 0 | yes | yes | 52.13 | 7.36 | 0 | yes | yes | 0 | yes | yes
w90 |  | <1918 | RES | 2 | 1 | 55.9357 | 1 | 161.2533 | 0 | 0 | 0 | 0 | 50.1879 | 0 | 0 | 0 | 0 | 0 | 0 | 0 | 0 | 0 | yes | yes | 52.13 | 7.36 | 0 | yes | yes | 0 | yes | yes
wA2 |  | <1918 | RES | 3 | 4 | 75.2692 | 3 | 0 | 0 | 0 | 0 | 0 | 0 | 0 | 0 | 0 | 0 | 0 | 0 | 0 | 0 | 0 | yes | yes | 52.13 | 7.36 | 0 | yes | yes | 0 | yes | yes
wAj |  | 1970 | RES | 6 | 3 | 114.2306 | 2 | -179.6129 | 0 | 0 | 0 | 0 | 0.48923 | 0 | 0 | 0 | 0 | 0 | 0 | 0 | 0 | 0 | yes | yes | 52.13 | 7.36 | 0 | yes | yes | 0 | yes | yes
wAT |  | 1970 | RES | 6 | 2 | 57.2656 | 2 | -116.4215 | 0 | 0 | 0 | 0 | 50.5945 | 0 | 0 | 0 | 0 | 0 | 0 | 0 | 0 | 0 | yes | yes | 52.13 | 7.36 | 0 | yes | yes | 0 | yes | yes
wAV |  | 1970 | RES | 1 | 5 | 55.3994 | 1 | 135.9455 | 135.9455 | 0 | 0 | 0 | 31.085 | 31.085 | 0 | 0 | 0 | 29.8421 | 29.8421 | 0 | 0 | 0 | yes | yes | 52.13 | 7.36 | 0 | yes | yes | 0 | yes | yes

## central
district_electricity_bus | district_heat_link | naturalgas_chp | biogas_chp | central_swhp_transformer
yes | yes | yes | yes | yes