## tool
label | comment | year of construction | units | occupants | living space | floors | load profile heat | load profile electricity | building class | wind class | azimuth 1 (°) | azimuth 2 (°) | azimuth 3 (°) | azimuth 4 (°) | azimuth 5 (°) | surface tilt 1 (°) | surface tilt 2 (°) | surface tilt 3 (°) | surface tilt 4 (°) | surface tilt 5 (°) | roof area 1 (m²) | roof area 2 (m²) | roof area 3 (m²) | roof area 4 (m²) | roof area 5 (m²) | ashp | gas heating | latitude | longitude | gchp area (m2) | battery storage | district heat
DENW05AL10000uaC |  | 1919 | 2 | 2 | 113.8152 | 2 | EFH | h0 |  |  | -115.6702 | -115.6702 | 0 | 0 | 0 | 40.6717 | 40.6717 | 0 | 0 | 0 | 1.8468 | 1.8468 | 0 | 0 | 0 | no | yes | 52.13 | 7.36 | 0 | 20 | no
DENW05AL10000uBM |  | 1919 | 2 | 2 | 14.5563 | 2 | EFH | h0 |  |  | 0 | 0 | 0 | 0 | 0 | 0 | 0 | 0 | 0 | 0 | 0 | 0 | 0 | 0 | 0 | no | yes | 52.13 | 7.36 | 0 | 20 | no
DENW05AL10000uDQ |  | 2000 | 2 | 2 | 55.9357 | 2 | EFH | h0 |  |  | 161.2533 | -106.7678 | 0 | 0 | 0 | 50.1879 | 43.1593 | 0 | 0 | 0 | 0.7776 | 2.2842 | 0 | 0 | 0 | no | yes | 52.13 | 7.36 | 0 | 20 | no
DENW05AL10000uen |  | 1970 | 2 | 2 | 273.951 | 2 | EFH | h0 |  |  | 0 | 0 | 0 | 0 | 0 | 0 | 0 | 0 | 0 | 0 | 0 | 0 | 0 | 0 | 0 | no | yes | 52.13 | 7.36 | 0 | 20 | no
DENW05AL10000uF0 |  | 1970 | 2 | 2 | 59.797 | 2 | EFH | h0 |  |  | 0 | 0 | 0 | 0 | 0 | 0 | 0 | 0 | 0 | 0 | 0 | 0 | 0 | 0 | 0 | no | yes | 52.13 | 7.36 | 0 | 20 | no
DENW05AL10000ufS |  | 1970 | 2 | 2 | 130.483 | 2 | EFH | h0 |  |  | -116.5077 | -116.6223 | 0 | 0 | 0 | 37.0408 | 46.4209 | 0 | 0 | 0 | 2.0898 | 1.1664 | 0 | 0 | 0 | no | yes | 52.13 | 7.36 | 0 | 20 | no
DENW05AL10000uGj |  | 1970 | 2 | 2 | 67.0967 | 2 | EFH | h0 |  |  | -117.6913 | -116.6223 | -116.5077 | 0 | 0 | 47.6723 | 46.4209 | 37.0408 | 0 | 0 | 0.729 | 1.1664 | 2.0898 | 0 | 0 | no | yes | 52.13 | 7.36 | 0 | 20 | no
DENW05AL10000uGn |  | 1990 | 2 | 2 | 108.6391 | 2 | EFH | h0 |  |  | 0 | 0 | 0 | 0 | 0 | 0 | 0 | 0 | 0 | 0 | 0 | 0 | 0 | 0 | 0 | no | yes | 52.13 | 7.36 | 0 | 20 | no
DENW05AL10000uHQ |  | 1970 | 2 | 2 | 85.1517 | 2 | EFH | h0 |  |  | 174.2417 | 0 | 0 | 0 | 0 | 0.26481 | 0 | 0 | 0 | 0 | 0.729 | 0 | 0 | 0 | 0 | no | yes | 52.13 | 7.36 | 0 | 20 | no
DENW05AL10000ui7 |  | 1970 | 2 | 2 | 59.0128 | 2 | EFH | h0 |  |  | -107.6969 | -106.5795 | -108.6449 | -106.5795 | 0 | 47.763 | 48.9162 | 44.9957 | 48.9162 | 0 | 0.5346 | 0.4374 | 0.729 | 0.4374 | 0 | no | yes | 52.13 | 7.36 | 0 | 20 | no
DENW05AL10000uIb |  | 1970 | 2 | 2 | 57.8754 | 2 | EFH | h0 |  |  | -115.8881 | -115.6781 | 0 | 0 | 0 | 24.9866 | 48.6752 | 0 | 0 | 0 | 0.3888 | 1.944 | 0 | 0 | 0 | no | yes | 52.13 | 7.36 | 0 | 20 | no
DENW05AL10000ujd |  | 1980 | 2 | 2 | 145.1365 | 2 | EFH | h0 |  |  | -117.6913 | -117.6913 | -116.6223 | -116.6223 | 0 | 47.6723 | 47.6723 | 46.4209 | 46.4209 | 0 | 0.729 | 0.729 | 1.1664 | 1.1664 | 0 | no | yes | 52.13 | 7.36 | 0 | 20 | no
DENW05AL10000ukt |  | 1970 | 2 | 2 | 62.2094 | 2 | EFH | h0 |  |  | -121.2673 | -121.2673 | 0 | 0 | 0 | 29.8369 | 29.8369 | 0 | 0 | 0 | 1.0692 | 1.0692 | 0 | 0 | 0 | no | yes | 52.13 | 7.36 | 0 | 20 | no
DENW05AL10000um0 |  | <1918 | 2 | 2 | 57.5693 | 2 | EFH | h0 |  |  | 161.2538 | -108.3575 | 0 | 0 | 0 | 50.2591 | 35.4552 | 0 | 0 | 0 | 1.7982 | 1.0692 | 0 | 0 | 0 | no | yes | 52.13 | 7.36 | 0 | 20 | no
DENW05AL10000unh |  | 1970 | 2 | 2 | 145.1365 | 2 | EFH | h0 |  |  | -117.6913 | -117.6913 | -116.6223 | 0 | 0 | 47.6723 | 47.6723 | 46.4209 | 0 | 0 | 0.729 | 0.729 | 1.1664 | 0 | 0 | no | yes | 52.13 | 7.36 | 0 | 20 | no
DENW05AL10000uoa |  | 1970 | 2 | 2 | 273.8849 | 2 | EFH | h0 |  |  | 0 | 0 | 0 | 0 | 0 | 0 | 0 | 0 | 0 | 0 | 0 | 0 | 0 | 0 | 0 | no | yes | 52.13 | 7.36 | 0 | 20 | no
DENW05AL10000upk |  | <1918 | 2 | 2 | 13.7922 | 2 | EFH | h0 |  |  | 0 | 0 | 0 | 0 | 0 | 0 | 0 | 0 | 0 | 0 | 0 | 0 | 0 | 0 | 0 | no | yes | 52.13 | 7.36 | 0 | 20 | no
DENW05AL10000upo |  | 1970 | 2 | 2 | 61.6827 | 2 | EFH | h0 |  |  | -121.4811 | -121.4811 | -119.92 | -119.92 | 0 | 29.7748 | 29.7748 | 29.9834 | 29.9834 | 0 | 1.0692 | 1.0692 | 1.0692 | 1.0692 | 0 | no | yes | 52.13 | 7.36 | 0 | 20 | no
DENW05AL10000ur9 |  | 1990 | 2 | 2 | 133.3855 | 2 | EFH | h0 |  |  | -116.9509 | 0 | 0 | 0 | 0 | 37.4455 | 0 | 0 | 0 | 0 | 1.215 | 0 | 0 | 0 | 0 | no | yes | 52.13 | 7.36 | 0 | 20 | no
DENW05AL10000uuQ |  | <1918 | 2 | 2 | 57.5693 | 2 | EFH | h0 |  |  | 161.2538 | 0 | 0 | 0 | 0 | 50.2591 | 0 | 0 | 0 | 0 | 1.7982 | 0 | 0 | 0 | 0 | no | yes | 52.13 | 7.36 | 0 | 20 | no
DENW05AL10000uVZ |  | 1970 | 2 | 2 | 57.2918 | 2 | EFH | h0 |  |  | 162.2652 | -106.9275 | 0 | 0 | 0 | 50.2174 | 46.5109 | 0 | 0 | 0 | 0.6804 | 1.3608 | 0 | 0 | 0 | no | yes | 52.13 | 7.36 | 0 | 20 | no
DENW05AL10000v7e |  | 1970 | 2 | 2 | 55.0861 | 2 | EFH | h0 |  |  | 137.0529 | 137.0529 | 137.1546 | 0 | 0 | 30.3663 | 30.3663 | 30.1919 | 0 | 0 | 1.0692 | 1.0692 | 1.0206 | 0 | 0 | no | yes | 52.13 | 7.36 | 0 | 20 | no
DENW05AL10000v93 |  | 1970 | 2 | 2 | 175.4067 | 2 | EFH | h0 |  |  | -116.7691 | -116.7691 | 0 | 0 | 0 | 34.7886 | 34.7886 | 0 | 0 | 0 | 2.8674 | 2.8674 | 0 | 0 | 0 | no | yes | 52.13 | 7.36 | 0 | 20 | no
DENW05AL10000vaL |  | 1990 | 2 | 2 | 55.3994 | 2 | EFH | h0 |  |  | 144.5113 | 144.5113 | 123.5088 | 123.5088 | 0 | 26.8336 | 26.8336 | 12.3233 | 12.3233 | 0 | 0.5832 | 0.5832 | 0.5832 | 0.5832 | 0 | no | yes | 52.13 | 7.36 | 0 | 20 | no
DENW05AL10000vc1 |  | <1918 | 2 | 2 | 61.4481 | 2 | EFH | h0 |  |  | -121.0841 | -121.0841 | -121.4811 | -122.3084 | 0 | 30.2004 | 30.2004 | 29.7748 | 28.9378 | 0 | 0.972 | 0.972 | 1.0692 | 1.1178 | 0 | no | yes | 52.13 | 7.36 | 0 | 20 | no
DENW05AL10000vCc |  | 1970 | 2 | 2 | 82.5912 | 2 | EFH | h0 |  |  | -109.0976 | 0 | 0 | 0 | 0 | 36.0625 | 0 | 0 | 0 | 0 | 1.1178 | 0 | 0 | 0 | 0 | no | yes | 52.13 | 7.36 | 0 | 20 | no
DENW05AL10000vDG |  | 2000 | 2 | 2 | 153.7462 | 2 | EFH | h0 |  |  | 0 | 0 | 0 | 0 | 0 | 0 | 0 | 0 | 0 | 0 | 0 | 0 | 0 | 0 | 0 | no | yes | 52.13 | 7.36 | 0 | 20 | no
DENW05AL10000vE9 |  | 1970 | 2 | 2 | 57.4619 | 2 | EFH | h0 |  |  | 162.144 | -109.2473 | 0 | 0 | 0 | 50.9616 | 43.156 | 0 | 0 | 0 | 1.1664 | 1.5552 | 0 | 0 | 0 | no | yes | 52.13 | 7.36 | 0 | 20 | no
DENW05AL10000vFt |  | 1970 | 2 | 2 | 55.5547 | 2 | EFH | h0 |  |  | 137.4536 | 137.4536 | 0 | 0 | 0 | 30.0485 | 30.0485 | 0 | 0 | 0 | 1.0206 | 1.0206 | 0 | 0 | 0 | no | yes | 52.13 | 7.36 | 0 | 20 | no
DENW05AL10000vgf |  | 1970 | 2 | 2 | 128.3664 | 2 | EFH | h0 |  |  | -115.9668 | 158.5957 | -116.0481 | 0 | 0 | 43.9474 | 26.0867 | 43.9291 | 0 | 0 | 2.3814 | 0.5346 | 2.187 | 0 | 0 | no | yes | 52.13 | 7.36 | 0 | 20 | no
DENW05AL10000vgG |  | 1970 | 2 | 2 | 28.2616 | 2 | EFH | h0 |  |  | -116.023 | -116.023 | 0 | 0 | 0 | 34.9287 | 34.9287 | 0 | 0 | 0 | 2.5272 | 2.5272 | 0 | 0 | 0 | no | yes | 52.13 | 7.36 | 0 | 20 | no
DENW05AL10000vHB |  | 1970 | 2 | 2 | 56.2984 | 2 | EFH | h0 |  |  | 137.0529 | 137.1546 | 0 | 0 | 0 | 30.3663 | 30.1919 | 0 | 0 | 0 | 1.0692 | 1.0206 | 0 | 0 | 0 | no | yes | 52.13 | 7.36 | 0 | 20 | no
DENW05AL10000vIB |  | 1980 | 2 | 2 | 128.3628 | 2 | EFH | h0 |  |  | -115.9482 | -115.9482 | 0 | 0 | 0 | 43.7643 | 43.7643 | 0 | 0 | 0 | 2.187 | 2.187 | 0 | 0 | 0 | no | yes | 52.13 | 7.36 | 0 | 20 | no
DENW05AL10000vK2 |  | 1970 | 2 | 2 | 61.4481 | 2 | EFH | h0 |  |  | -121.0841 | -121.4811 | -119.92 | 0 | 0 | 30.2004 | 29.7748 | 29.9834 | 0 | 0 | 0.972 | 1.0692 | 1.0692 | 0 | 0 | no | yes | 52.13 | 7.36 | 0 | 20 | no
DENW05AL10000vNM |  | <1918 | 2 | 2 | 55.0861 | 2 | EFH | h0 |  |  | 137.0529 | 138.7017 | 138.39 | 138.39 | 0 | 30.3663 | 30.9497 | 30.5556 | 30.5556 | 0 | 1.0692 | 0.9234 | 0.972 | 0.972 | 0 | no | yes | 52.13 | 7.36 | 0 | 20 | no
DENW05AL10000vpG |  | 1970 | 2 | 2 | 58.9896 | 2 | EFH | h0 |  |  | 0 | 0 | 0 | 0 | 0 | 0 | 0 | 0 | 0 | 0 | 0 | 0 | 0 | 0 | 0 | no | yes | 52.13 | 7.36 | 0 | 20 | no
DENW05AL10000vpu |  | <1918 | 2 | 2 | 55.5152 | 2 | EFH | h0 |  |  | 144.5113 | 137.4536 | 136.9954 | 136.9954 | 0 | 26.8336 | 30.0485 | 30.8011 | 30.8011 | 0 | 0.5832 | 1.0206 | 0.972 | 0.972 | 0 | no | yes | 52.13 | 7.36 | 0 | 20 | no
DENW05AL10000vQ9 |  | 1970 | 2 | 2 | 57.2918 | 2 | EFH | h0 |  |  | 162.2652 | -106.9275 | 0 | 0 | 0 | 50.2174 | 46.5109 | 0 | 0 | 0 | 0.6804 | 1.3608 | 0 | 0 | 0 | no | yes | 52.13 | 7.36 | 0 | 20 | no
DENW05AL10000vqb |  | 1970 | 2 | 2 | 75.2692 | 2 | EFH | h0 |  |  | 171.0131 | 170.8407 | 0 | 0 | 0 | 24.2401 | 50.1524 | 0 | 0 | 0 | 0.8262 | 1.7982 | 0 | 0 | 0 | no | yes | 52.13 | 7.36 | 0 | 20 | no
DENW05AL10000vRs |  | 1970 | 2 | 2 | 127.2626 | 2 | EFH | h0 |  |  | -115.6702 | -115.6702 | 0 | 0 | 0 | 40.6717 | 40.6717 | 0 | 0 | 0 | 1.8468 | 1.8468 | 0 | 0 | 0 | no | yes | 52.13 | 7.36 | 0 | 20 | no
DENW05AL10000vrX |  | 1970 | 2 | 2 | 61.6827 | 2 | EFH | h0 |  |  | -121.4811 | -121.4034 | -119.92 | -119.92 | 0 | 29.7748 | 29.5686 | 29.9834 | 29.9834 | 0 | 1.0692 | 1.0206 | 1.0692 | 1.0692 | 0 | no | yes | 52.13 | 7.36 | 0 | 20 | no
DENW05AL10000vSy |  | 1970 | 2 | 2 | 118.0105 | 2 | EFH | h0 |  |  | -115.8049 | 0 | 0 | 0 | 0 | 41.7776 | 0 | 0 | 0 | 0 | 1.5066 | 0 | 0 | 0 | 0 | no | yes | 52.13 | 7.36 | 0 | 20 | no
DENW05AL10000vxr |  | 1980 | 2 | 2 | 61.6769 | 2 | EFH | h0 |  |  | -121.0841 | -121.2673 | -122.3084 | -122.3084 | 0 | 30.2004 | 29.8369 | 28.9378 | 28.9378 | 0 | 0.972 | 1.0692 | 1.1178 | 1.1178 | 0 | no | yes | 52.13 | 7.36 | 0 | 20 | no
DENW05AL10000vXX |  | 1970 | 2 | 2 | 55.2828 | 2 | EFH | h0 |  |  | 138.7017 | 138.7017 | 137.1105 | 135.9455 | 0 | 30.9497 | 30.9497 | 30.2197 | 31.085 | 0 | 0.9234 | 0.9234 | 0.972 | 1.0206 | 0 | no | yes | 52.13 | 7.36 | 0 | 20 | no
DENW05AL10000vyB |  | <1918 | 2 | 2 | 39.4885 | 2 | EFH | h0 |  |  | 162.144 | 162.144 | -108.0687 | 0 | 0 | 50.9616 | 50.9616 | 47.1591 | 0 | 0 | 1.1664 | 1.1664 | 1.1178 | 0 | 0 | no | yes | 52.13 | 7.36 | 0 | 20 | no
DENW05AL10000vYl |  | 2006 | 2 | 2 | 128.3664 | 2 | EFH | h0 |  |  | -115.9668 | -116.0481 | 158.5957 | 0 | 0 | 43.9474 | 43.9291 | 26.0867 | 0 | 0 | 2.3814 | 2.187 | 0.5346 | 0 | 0 | no | yes | 52.13 | 7.36 | 0 | 20 | no
DENW05AL10000w3M |  | 1970 | 2 | 2 | 90.4859 | 2 | EFH | h0 |  |  | 144.4948 | -126.4303 | 0 | 0 | 0 | 45.6375 | 49.5216 | 0 | 0 | 0 | 0.4374 | 1.0206 | 0 | 0 | 0 | no | yes | 52.13 | 7.36 | 0 | 20 | no
DENW05AL10000w3x |  | 1970 | 2 | 2 | 274.9877 | 2 | EFH | h0 |  |  | 0 | 0 | 0 | 0 | 0 | 0 | 0 | 0 | 0 | 0 | 0 | 0 | 0 | 0 | 0 | no | yes | 52.13 | 7.36 | 0 | 20 | no
DENW05AL10000w72 |  | 1970 | 2 | 2 | 272.4994 | 2 | EFH | h0 |  |  | 0 | 0 | 0 | 0 | 0 | 0 | 0 | 0 | 0 | 0 | 0 | 0 | 0 | 0 | 0 | no | yes | 52.13 | 7.36 | 0 | 20 | no
DENW05AL10000w7M |  | 1970 | 2 | 2 | 119.8345 | 2 | EFH | h0 |  |  | -116.5651 | 0 | 0 | 0 | 0 | 43.7806 | 0 | 0 | 0 | 0 | 2.2842 | 0 | 0 | 0 | 0 | no | yes | 52.13 | 7.36 | 0 | 20 | no
DENW05AL10000w8q |  | 1970 | 2 | 2 | 90.4859 | 2 | EFH | h0 |  |  | 144.4948 | -127.0952 | 0 | 0 | 0 | 45.6375 | 36.4066 | 0 | 0 | 0 | 0.4374 | 0.9234 | 0 | 0 | 0 | no | yes | 52.13 | 7.36 | 0 | 20 | no
DENW05AL10000w90 |  | <1918 | 2 | 2 | 41.8644 | 2 | EFH | h0 |  |  | 161.2533 | 161.2533 | -108.5277 | 0 | 0 | 50.1879 | 50.1879 | 45.061 | 0 | 0 | 0.7776 | 0.7776 | 1.1178 | 0 | 0 | no | yes | 52.13 | 7.36 | 0 | 20 | no
DENW05AL10000wA2 |  | 1970 | 2 | 2 | 75.2692 | 2 | EFH | h0 |  |  | 171.0131 | 170.8407 | 0 | 0 | 0 | 24.2401 | 50.1524 | 0 | 0 | 0 | 0.8262 | 1.7982 | 0 | 0 | 0 | no | yes | 52.13 | 7.36 | 0 | 20 | no
DENW05AL10000wAj |  | <1918 | 2 | 2 | 114.2306 | 2 | EFH | h0 |  |  | -179.6129 | 0 | 0 | 0 | 0 | 0.48923 | 0 | 0 | 0 | 0 | 0.9234 | 0 | 0 | 0 | 0 | no | yes | 52.13 | 7.36 | 0 | 20 | no
DENW05AL10000wAT |  | 1970 | 2 | 2 | 58.9896 | 2 | EFH | h0 |  |  | 0 | 0 | 0 | 0 | 0 | 0 | 0 | 0 | 0 | 0 | 0 | 0 | 0 | 0 | 0 | no | yes | 52.13 | 7.36 | 0 | 20 | no
DENW05AL10000wAV |  | 1970 | 2 | 2 | 55.3994 | 2 | EFH | h0 |  |  | 144.5113 | 138.7017 | 137.1105 | 135.9455 | 0 | 26.8336 | 30.9497 | 30.2197 | 31.085 | 0 | 0.5832 | 0.9234 | 0.972 | 1.0206 | 0 | no | yes | 52.13 | 7.36 | 0 | 20 | no
DENW05AL10000wBV |  | 1970 | 2 | 2 | 157.2343 | 2 | EFH | h0 |  |  | 9.648 | 0 | 0 | 0 | 0 | 0.58822 | 0 | 0 | 0 | 0 | 0.5832 | 0 | 0 | 0 | 0 | no | yes | 52.13 | 7.36 | 0 | 20 | no
DENW05AL10000wD2 |  | 1970 | 2 | 2 | 55.3994 | 2 | EFH | h0 |  |  | 144.5113 | 144.5113 | 137.1105 | 123.5088 | 0 | 26.8336 | 26.8336 | 30.2197 | 12.3233 | 0 | 0.5832 | 0.5832 | 0.972 | 0.5832 | 0 | no | yes | 52.13 | 7.36 | 0 | 20 | no
DENW05AL10000wGD |  | 1970 | 2 | 2 | 55.5547 | 2 | EFH | h0 |  |  | 137.4536 | 136.9954 | 123.5088 | 0 | 0 | 30.0485 | 30.8011 | 12.3233 | 0 | 0 | 1.0206 | 0.972 | 0.5832 | 0 | 0 | no | yes | 52.13 | 7.36 | 0 | 20 | no
DENW05AL10000wgs |  | 1970 | 2 | 2 | 153.7462 | 2 | EFH | h0 |  |  | 0 | 0 | 0 | 0 | 0 | 0 | 0 | 0 | 0 | 0 | 0 | 0 | 0 | 0 | 0 | no | yes | 52.13 | 7.36 | 0 | 20 | no
DENW05AL10000wHl |  | 1970 | 2 | 2 | 59.0128 | 2 | EFH | h0 |  |  | -107.6969 | 162.3072 | -108.6449 | 162.3072 | 0 | 47.763 | 50.5514 | 44.9957 | 50.5514 | 0 | 0.5346 | 1.2636 | 0.729 | 1.2636 | 0 | no | yes | 52.13 | 7.36 | 0 | 20 | no
DENW05AL10000xy6 |  | 2006 | 2 | 2 | 57.8754 | 2 | EFH | h0 |  |  | -115.8881 | -115.6781 | 0 | 0 | 0 | 24.9866 | 48.6752 | 0 | 0 | 0 | 0.3888 | 1.944 | 0 | 0 | 0 | no | yes | 52.13 | 7.36 | 0 | 20 | no
DENW05AL10000xyG |  | 1970 | 2 | 2 | 128.3628 | 2 | EFH | h0 |  |  | -115.9482 | -115.6925 | 0 | 0 | 0 | 43.7643 | 43.4727 | 0 | 0 | 0 | 2.187 | 2.5272 | 0 | 0 | 0 | no | yes | 52.13 | 7.36 | 0 | 20 | no
DENW05AL10001N5d |  | 1990 | 2 | 2 | 167.4394 | 2 | EFH | h0 |  |  | -116.5386 | -116.4729 | 0 | 0 | 0 | 40.2512 | 43.2475 | 0 | 0 | 0 | 2.7216 | 2.2842 | 0 | 0 | 0 | no | yes | 52.13 | 7.36 | 0 | 20 | no
DENW05AL10001N9j |  | <1918 | 2 | 2 | 113.8152 | 2 | EFH | h0 |  |  | -115.6702 | -116.4262 | 0 | 0 | 0 | 40.6717 | 42.4294 | 0 | 0 | 0 | 1.8468 | 2.5272 | 0 | 0 | 0 | no | yes | 52.13 | 7.36 | 0 | 20 | no
DENW05AL10001N9R |  | 1970 | 2 | 2 | 162.6975 | 2 | EFH | h0 |  |  | -117.4249 | -114.62 | 63.3224 | -114.745 | 0 | 28.9896 | 39.3634 | 26.2101 | 34.7757 | 0 | 1.6038 | 3.0132 | 2.187 | 2.8674 | 0 | no | yes | 52.13 | 7.36 | 0 | 20 | no
DENW05AL10001Nae |  | 1970 | 2 | 2 | 175.1524 | 2 | EFH | h0 |  |  | -114.62 | -114.745 | 0 | 0 | 0 | 39.3634 | 34.7757 | 0 | 0 | 0 | 3.0132 | 2.8674 | 0 | 0 | 0 | no | yes | 52.13 | 7.36 | 0 | 20 | no
DENW05AL10001NBN |  | 1970 | 2 | 2 | 57.943 | 2 | EFH | h0 |  |  | 162.6216 | -107.9642 | 0 | 0 | 0 | 51.0639 | 43.4915 | 0 | 0 | 0 | 1.2636 | 0.7776 | 0 | 0 | 0 | no | yes | 52.13 | 7.36 | 0 | 20 | no
DENW05AL10001NBR |  | 1970 | 2 | 2 | 75.2317 | 2 | EFH | h0 |  |  | 0 | 0 | 0 | 0 | 0 | 0 | 0 | 0 | 0 | 0 | 0 | 0 | 0 | 0 | 0 | no | yes | 52.13 | 7.36 | 0 | 20 | no
DENW05AL10001ND8 |  | 1970 | 2 | 2 | 115.1014 | 2 | EFH | h0 |  |  | -116.4729 | -116.0633 | 0 | 0 | 0 | 43.2475 | 43.8909 | 0 | 0 | 0 | 2.2842 | 0.972 | 0 | 0 | 0 | no | yes | 52.13 | 7.36 | 0 | 20 | no
DENW05AL10001NdF |  | 1970 | 2 | 2 | 162.6975 | 2 | EFH | h0 |  |  | -117.4249 | 63.3224 | 63.3224 | -166.1527 | 0 | 28.9896 | 26.2101 | 26.2101 | 42.9071 | 0 | 1.6038 | 2.187 | 2.187 | 1.1664 | 0 | no | yes | 52.13 | 7.36 | 0 | 20 | no
DENW05AL10001NdK |  | 1990 | 2 | 2 | 149.6465 | 2 | EFH | h0 |  |  | -163.3785 | -163.3785 | 0 | 0 | 0 | 34.6915 | 34.6915 | 0 | 0 | 0 | 1.3608 | 1.3608 | 0 | 0 | 0 | no | yes | 52.13 | 7.36 | 0 | 20 | no
DENW05AL10001Ndo |  | 1970 | 2 | 2 | 159.4733 | 2 | EFH | h0 |  |  | 0 | 0 | 0 | 0 | 0 | 0 | 0 | 0 | 0 | 0 | 0 | 0 | 0 | 0 | 0 | no | yes | 52.13 | 7.36 | 0 | 20 | no
DENW05AL10001Ng5 |  | 1970 | 2 | 2 | 57.943 | 2 | EFH | h0 |  |  | 162.6216 | 0 | 0 | 0 | 0 | 51.0639 | 0 | 0 | 0 | 0 | 1.2636 | 0 | 0 | 0 | 0 | no | yes | 52.13 | 7.36 | 0 | 20 | no
DENW05AL10001NGa |  | 1970 | 2 | 2 | 116.5398 | 2 | EFH | h0 |  |  | -116.4729 | -116.4729 | 0 | 0 | 0 | 43.2475 | 43.2475 | 0 | 0 | 0 | 2.2842 | 2.2842 | 0 | 0 | 0 | no | yes | 52.13 | 7.36 | 0 | 20 | no
DENW05AL10001NHn |  | 1970 | 2 | 2 | 58.4885 | 2 | EFH | h0 |  |  | 0 | 0 | 0 | 0 | 0 | 0 | 0 | 0 | 0 | 0 | 0 | 0 | 0 | 0 | 0 | no | yes | 52.13 | 7.36 | 0 | 20 | no
DENW05AL10001NOb |  | 1980 | 2 | 2 | 158.8693 | 2 | EFH | h0 |  |  | 0 | 0 | 0 | 0 | 0 | 0 | 0 | 0 | 0 | 0 | 0 | 0 | 0 | 0 | 0 | no | yes | 52.13 | 7.36 | 0 | 20 | no
DENW05AL10001NOJ |  | <1918 | 2 | 2 | 16.3385 | 2 | EFH | h0 |  |  | 0 | 0 | 0 | 0 | 0 | 0 | 0 | 0 | 0 | 0 | 0 | 0 | 0 | 0 | 0 | no | yes | 52.13 | 7.36 | 0 | 20 | no
DENW05AL10001NOn |  | 1980 | 2 | 2 | 155.1262 | 2 | EFH | h0 |  |  | -115.9319 | 0 | 0 | 0 | 0 | 37.3814 | 0 | 0 | 0 | 0 | 2.43 | 0 | 0 | 0 | 0 | no | yes | 52.13 | 7.36 | 0 | 20 | no
DENW05AL10001NQw |  | 1970 | 2 | 2 | 158.8693 | 2 | EFH | h0 |  |  | 0 | 0 | 0 | 0 | 0 | 0 | 0 | 0 | 0 | 0 | 0 | 0 | 0 | 0 | 0 | no | yes | 52.13 | 7.36 | 0 | 20 | no
DENW05AL10001NTX |  | 1970 | 2 | 2 | 159.4733 | 2 | EFH | h0 |  |  | 0 | 0 | 0 | 0 | 0 | 0 | 0 | 0 | 0 | 0 | 0 | 0 | 0 | 0 | 0 | no | yes | 52.13 | 7.36 | 0 | 20 | no
DENW05AL10001NVX |  | <1918 | 2 | 2 | 149.6465 | 2 | EFH | h0 |  |  | -163.3785 | -163.3785 | 0 | 0 | 0 | 34.6915 | 34.6915 | 0 | 0 | 0 | 1.3608 | 1.3608 | 0 | 0 | 0 | no | yes | 52.13 | 7.36 | 0 | 20 | no
DENW05AL10001NY3 |  | 1980 | 2 | 2 | 176.1906 | 2 | EFH | h0 |  |  | 63.3224 | -114.62 | -114.745 | -114.745 | 0 | 26.2101 | 39.3634 | 34.7757 | 34.7757 | 0 | 2.187 | 3.0132 | 2.8674 | 2.8674 | 0 | no | yes | 52.13 | 7.36 | 0 | 20 | no
DENW05AL10001NYj |  | <1918 | 2 | 2 | 75.2317 | 2 | EFH | h0 |  |  | 0 | 0 | 0 | 0 | 0 | 0 | 0 | 0 | 0 | 0 | 0 | 0 | 0 | 0 | 0 | no | yes | 52.13 | 7.36 | 0 | 20 | no
DENW05AL1000903w |  | 1970 | 2 | 2 | 166.1245 | 2 | EFH | h0 |  |  | 160.1376 | 156.0032 | 0 | 0 | 0 | 10.9282 | 44.3055 | 0 | 0 | 0 | 0.3888 | 2.7702 | 0 | 0 | 0 | no | yes | 52.13 | 7.36 | 0 | 20 | no
DENW05AL1000912O |  | 1970 | 2 | 2 | 26.67 | 2 | EFH | h0 |  |  | 0 | 0 | 0 | 0 | 0 | 0 | 0 | 0 | 0 | 0 | 0 | 0 | 0 | 0 | 0 | no | yes | 52.13 | 7.36 | 0 | 20 | no
0 |  | 1990 | 2 | 2 | 20.7536 | 2 | EFH | h0 |  |  | 0 | 0 | 0 | 0 | 0 | 0 | 0 | 0 | 0 | 0 | 0 | 0 | 0 | 0 | 0 | no | yes | 52.13 | 7.36 | 0 | 20 | no
DENW05AL10000tE5 |  | 1970 | 2 | 2 | 786.7478 | 2 | GHD | g0 |  |  | -102.644 | 168.0923 | 167.7122 | 0 | 0 | 48.1063 | 30.5992 | 50.3137 | 0 | 0 | 0.5832 | 7.8732 | 0.6318 | 0 | 0 | no | yes | 52.13 | 7.36 | 0 | 20 | no
DENW05AL10000vkr |  | 1980 | 2 | 2 | 527.3887 | 2 | GHD | g0 |  |  | 26.036 | 0 | 0 | 0 | 0 | 1.1326 | 0 | 0 | 0 | 0 | 3.888 | 0 | 0 | 0 | 0 | no | yes | 52.13 | 7.36 | 0 | 20 | no

## central
district_electricity_bus | district heat | CHP | BiogasCHP | SWHP
True | True | yes | yes | yes

## Heat System
heat demand residential buildings | [5 empty] | Calculation of the net floor area
year of construction | 1 unit | 2 units | 3 - 6 units | 7 - 12 units | over 13 units | Building | number of floors | floor area (m²) | factor | net floor area (m²)
| (kWh/(m²*a)) | (kWh/(m²*a)) | (kWh/(m²*a)) | (kWh/(m²*a)) | (kWh/(m²*a)) | SDB004 | 2 | 240 | 0.9 | 432
before 1918 | 247 | 238 | 212 | 182 | 169
1919 - 1948 | 254 | 236 | 211 | 178 | 153
1949 - 1978 | 236 | 219 | 192 | 166 | 140
1979 - 1990 | 175 | 168 | 155 | 152 | 118
1991 - 2000 | 131 | 127 | 127 | 114 | 101
2001 - 2008 | 83 | 88 | 80 | 76 | 69
since 2009 | 48 | 46 | 46 | 53 | 54
annual heat demand = net floor area * heat demand

## Testgebiet
sdb001 | test_area_1 | 8 | efh | h0 | 232 | 50 |  | 144 | 46
sdb002 | test_area_1 | 8 | efh | h0 | 244 | 50 |  | 66 | 25
sdb003 | test_area_1 | 8 | efh | h0 | 245 | 50 |  | x | x
cb001 | test_area_1 |  | gk0 | g1 | 118 | 153 |  | 153 | 35
mfb001 | test_area_1 |  | mfh | h0 | 244 | 43 | x | x | x | x
mfb002 | test_area_1 |  | mfh | h0 | 245 | 43 | x | x | x | x
g001 | test_area_1 |  | x | x | 139 | 33 | x | x | x | x
g002 | test_area_1 |  | x | x | 180 | 30 | x | x | x | x
TL | test_area_1 |  | x | timeseries | x | x | x | x | x | x
SL | test_area_1 |  | x | timeseries | x | x | x | x | x | x