## central_heat_input_2_bus
| (('central_Tischlerei_ng2_heating_plant_transformer', 'central_heat_input_2_bus'), 'flow') | (('central_Tischlerei_ng_chp_transformer', 'central_heat_input_2_bus'), 'flow') | (('central_Tischlerei_p2g_fuelcell_transformer', 'central_heat_input_2_bus'), 'flow') | (('central_Tischlerei_pe2_heating_plant_transformer', 'central_heat_input_2_bus'), 'flow') | (('central_Tischlerei_pe_chp_transformer', 'central_heat_input_2_bus'), 'flow') | (('central_Tischlerei_swhp_heatpump_transformer', 'central_heat_input_2_bus'), 'flow') | (('central_Tischlerei_wc2_heating_plant_transformer', 'central_heat_input_2_bus'), 'flow') | (('central_Tischlerei_wc_chp_transformer', 'central_heat_input_2_bus'), 'flow') | (('central_heat_input_2_bus', 'central_heat_input_2_bus_dh_source_link_exergy'), 'flow') | (('central_heat_input_2_bus', 'central_thermal_storageTisch_thermal_storage'), 'flow') | (('central_thermal_storageTisch_thermal_storage', 'central_heat_input_2_bus'), 'flow')
2012-01-01 | 0 | 44.4498 | 0 | 0 | 0 | 0 | 0 | 65.935 | 110.3848 | 0 | 0
2012-01-01 01:00 | 0 | 27.2198 | 0 | 0 | 0 | 0 | 0 | 65.935 | 93.1548 | 0 | 0
2012-01-01 02:00 | 0 | 30.4846 | 0 | 0 | 0 | 0 | 0 | 65.935 | 106.0356 | 0 | 9.616
2012-01-01 03:00 | 0 | 29.445 | 0 | 0 | 0 | 0 | 0 | 65.935 | 111.8066 | 0 | 16.4265
2012-01-01 04:00 | 0 | 22.5158 | 0 | 0 | 0 | 0 | 0 | 65.935 | 117.7795 | 0 | 29.3287
2012-01-01 05:00 | 0 | 27.6799 | 0 | 0 | 0 | 0 | 0 | 65.935 | 122.9436 | 0 | 29.3287
2012-01-01 06:00 | 0 | 28.6699 | 0 | 0 | 0 | 0 | 0 | 65.935 | 123.9336 | 0 | 29.3287
2012-01-01 07:00 | 0 | 57.9986 | 0 | 0 | 0 | 0 | 0 | 65.935 | 123.9336 | 0 | 0
2012-01-01 08:00 | 0 | 57.9986 | 0 | 0 | 0 | 0 | 0 | 65.935 | 123.9336 | 0 | 0
2012-01-01 09:00 | 0 | 59.3575 | 0 | 0 | 0 | 0 | 0 | 65.935 | 123.9336 | 1.3589 | 0
2012-01-01 10:00 | 0 | 67.0525 | 0 | 0 | 0 | 0 | 0 | 65.935 | 123.9336 | 9.054 | 0
2012-01-01 11:00 | 0 | 67.0525 | 0 | 0 | 0 | 0 | 0 | 65.935 | 123.9336 | 9.054 | 0
2012-01-01 12:00 | 0 | 67.0525 | 0 | 0 | 0 | 0 | 0 | 65.935 | 123.9336 | 9.054 | 0
2012-01-01 13:00 | 0 | 67.0525 | 0 | 0 | 0 | 0 | 0 | 65.935 | 123.9336 | 9.054 | 0
2012-01-01 14:00 | 0 | 67.0525 | 0 | 0 | 0 | 0 | 0 | 65.935 | 123.9336 | 9.054 | 0
2012-01-01 15:00 | 0 | 67.0525 | 0 | 0 | 0 | 0 | 0 | 65.935 | 123.9336 | 9.054 | 0
2012-01-01 16:00 | 0 | 67.0525 | 0 | 0 | 0 | 0 | 0 | 65.935 | 123.9336 | 9.054 | 0
2012-01-01 17:00 | 0 | 67.0525 | 0 | 0 | 0 | 0 | 0 | 65.935 | 123.9336 | 9.054 | 0
2012-01-01 18:00 | 0 | 67.0525 | 0 | 0 | 0 | 0 | 0 | 65.935 | 123.9336 | 9.054 | 0
2012-01-01 19:00 | 0 | 67.0525 | 0 | 0 | 0 | 0 | 0 | 65.935 | 123.9336 | 9.054 | 0
2012-01-01 20:00 | 0 | 67.0525 | 0 | 0 | 0 | 0 | 0 | 65.935 | 123.9336 | 9.054 | 0
2012-01-01 21:00 | 0 | 67.0525 | 0 | 0 | 0 | 0 | 0 | 65.935 | 123.9336 | 9.054 | 0
2012-01-01 22:00 | 0 | 66.2219 | 0 | 0 | 0 | 0 | 0 | 65.935 | 123.9336 | 8.2233 | 0
2012-01-01 23:00 | 0 | 55.9302 | 0 | 0 | 0 | 0 | 0 | 65.935 | 121.8652 | 0 | 0