## tool
label | comment | year of construction | building type | units | occupants per unit | living space | floors | azimuth 1 (°) | azimuth 2 (°) | azimuth 3 (°) | azimuth 4 (°) | azimuth 5 (°) | surface tilt 1 (°) | surface tilt 2 (°) | surface tilt 3 (°) | surface tilt 4 (°) | surface tilt 5 (°) | roof area 1 (m²) | roof area 2 (m²) | roof area 3 (m²) | roof area 4 (m²) | roof area 5 (m²) | ashp | gas heating | latitude | longitude | gchp area (m2) | battery storage | district heat | gchp area (m2) | battery storage | district heat | electric heating
tE5 |  | 1960 | COM_School | 0 | 0 | 786.7478 | 1 | -102.3504 | -102.1691 | 167.7122 | 168.0923 | 0 | 38.2087 | 50.4419 | 50.3137 | 30.5992 | 0 | 98.0526 | 98.0526 | 18.4737 | 230.2105 | 0 | yes | yes | 52.13 | 7.36 | 13315 | yes | yes | 13315 | yes | yes | yes

## central
district_electricity_bus | district_heat_link | naturalgas_chp | biogas_chp | central_swhp_transformer | biomass_plant | power_to_gas
yes | yes | yes | yes | yes | yes | yes