## tool
label | comment | year of construction | building type | units | occupants per unit | living space | floors | azimuth 1 (°) | azimuth 2 (°) | azimuth 3 (°) | azimuth 4 (°) | azimuth 5 (°) | surface tilt 1 (°) | surface tilt 2 (°) | surface tilt 3 (°) | surface tilt 4 (°) | surface tilt 5 (°) | roof area 1 (m²) | roof area 2 (m²) | roof area 3 (m²) | roof area 4 (m²) | roof area 5 (m²) | ashp | gas heating | latitude | longitude | battery storage | central heat | gchp area (m2) | electric heating
roA |  | 1960 | 0 | 0 | 0 | 163.5319 | 1 | 175.0634 | 0 | 0 | 0 | 0 | 0.45482 | 0 | 0 | 0 | 0 | 39.7895 | 0 | 0 | 0 | 0 | yes | yes | 52.13 | 7.36 | yes | yes | 248 | yes
sZ7 |  | 1980 | 0 | 0 | 0 | 32.926 | 1 | 138.5124 | 0 | 0 | 0 | 0 | 30.3254 | 0 | 0 | 0 | 0 | 17.0526 | 0 | 0 | 0 | 0 | yes | yes | 52.13 | 7.36 | yes | yes | 0 | yes
tE5 |  | 1960 | COM_School | 0 | 0 | 786.7478 | 1 | -102.1691 | 167.7122 | 168.0923 | -102.3504 | 0 | 50.4419 | 50.3137 | 30.5992 | 38.2087 | 0 | 98.0526 | 18.4737 | 230.2105 | 38.3684 | 0 | yes | yes | 52.13 | 7.36 | yes | yes | 13315 | yes
uDQ |  | 1919 | RES | 2 | 4 | 152.3841 | 2 | -106.7678 | 0 | 0 | 0 | 0 | 43.1593 | 0 | 0 | 0 | 0 | 66.7895 | 0 | 0 | 0 | 0 | yes | yes | 52.13 | 7.36 | yes | yes | 323 | yes
uen |  | 1900 | RES | 5 | 2 | 273.951 | 5 | -159.0553 | 146.3784 | 0 | 0 | 0 | 0.79211 | 0.37132 | 0 | 0 | 0 | 18.4737 | 21.3158 | 0 | 0 | 0 | yes | yes | 52.13 | 7.36 | yes | yes | 1146 | yes
ufS |  | 1990 | RES | 2 | 3 | 130.483 | 2 | -116.5077 | 0 | 0 | 0 | 0 | 37.0408 | 0 | 0 | 0 | 0 | 61.1053 | 0 | 0 | 0 | 0 | yes | yes | 52.13 | 7.36 | yes | yes | 429 | yes
uGj |  | 1900 | RES | 6 | 4 | 86.1794 | 2 | -116.6223 | 0 | 0 | 0 | 0 | 46.4209 | 0 | 0 | 0 | 0 | 34.1053 | 0 | 0 | 0 | 0 | yes | yes | 52.13 | 7.36 | yes | yes | 429 | yes
uHQ |  | 1900 | RES | 6 | 3 | 85.1517 | 3 | 174.2417 | 0 | 0 | 0 | 0 | 0.26481 | 0 | 0 | 0 | 0 | 21.3158 | 0 | 0 | 0 | 0 | yes | yes | 52.13 | 7.36 | yes | yes | 1146 | yes
uIb |  | 1970 | RES | 2 | 3 | 57.8754 | 2 | -115.8881 | -115.6781 | 0 | 0 | 0 | 24.9866 | 48.6752 | 0 | 0 | 0 | 11.3684 | 56.8421 | 0 | 0 | 0 | yes | yes | 52.13 | 7.36 | yes | yes | 0 | yes
ujd |  | 1970 | RES | 4 | 5 | 67.0967 | 2 | -117.6913 | 0 | 0 | 0 | 0 | 47.6723 | 0 | 0 | 0 | 0 | 21.3158 | 0 | 0 | 0 | 0 | yes | yes | 52.13 | 7.36 | yes | yes | 232 | yes
ukt |  | 1900 | RES | 3 | 3 | 62.2094 | 3 | -121.2673 | 0 | 0 | 0 | 0 | 29.8369 | 0 | 0 | 0 | 0 | 31.2632 | 0 | 0 | 0 | 0 | yes | yes | 52.13 | 7.36 | yes | yes | 130 | yes
unh |  | 1970 | RES | 2 | 4 | 145.1365 | 2 | -116.8469 | 0 | 0 | 0 | 0 | 39.3204 | 0 | 0 | 0 | 0 | 45.4737 | 0 | 0 | 0 | 0 | yes | yes | 52.13 | 7.36 | yes | yes | 220 | yes
uoa |  | 1970 | RES | 15 | 3 | 273.8849 | 5 | -156.0106 | -111.6253 | 0 | 0 | 0 | 0.54675 | 0.47328 | 0 | 0 | 0 | 22.7368 | 18.4737 | 0 | 0 | 0 | yes | yes | 52.13 | 7.36 | yes | yes | 1146 | yes
upk |  | 1970 | RES | 3 | 4 | 126.631 | 3 | -116.1497 | 0 | 0 | 0 | 0 | 39.0564 | 0 | 0 | 0 | 0 | 11.3684 | 0 | 0 | 0 | 0 | yes | yes | 52.13 | 7.36 | yes | yes | 179 | yes
upo |  | 1970 | RES | 9 | 1 | 61.6827 | 3 | -119.92 | 0 | 0 | 0 | 0 | 29.9834 | 0 | 0 | 0 | 0 | 31.2632 | 0 | 0 | 0 | 0 | yes | yes | 52.13 | 7.36 | yes | yes | 0 | yes
ur9 |  | 1970 | RES | 4 | 1 | 133.3855 | 2 | -116.9509 | 0 | 0 | 0 | 0 | 37.4455 | 0 | 0 | 0 | 0 | 35.5263 | 0 | 0 | 0 | 0 | yes | yes | 52.13 | 7.36 | yes | yes | 538 | yes
uuQ |  | 1970 | RES | 6 | 1 | 57.5694 | 2 | 161.2538 | 0 | 0 | 0 | 0 | 50.2591 | 0 | 0 | 0 | 0 | 52.5789 | 0 | 0 | 0 | 0 | yes | yes | 52.13 | 7.36 | yes | yes | 437 | yes
uVZ |  | 1970 | RES | 2 | 1 | 130.1946 | 2 | -106.9275 | 0 | 0 | 0 | 0 | 46.5109 | 0 | 0 | 0 | 0 | 39.7895 | 0 | 0 | 0 | 0 | yes | yes | 52.13 | 7.36 | yes | yes | 332 | yes
uXH |  | 1980 | COM_Sports | 0 | 0 | 749.4303 | 1 | -37.9399 | -99.2992 | 0 | 0 | 0 | 0.97213 | 0.13541 | 0 | 0 | 0 | 65.3684 | 127.8947 | 0 | 0 | 0 | yes | yes | 52.13 | 7.36 | yes | yes | 13315 | yes
v7e |  | 1970 | RES | 9 | 3 | 55.0861 | 3 | 137.0529 | 0 | 0 | 0 | 0 | 30.3663 | 0 | 0 | 0 | 0 | 31.2632 | 0 | 0 | 0 | 0 | yes | yes | 52.13 | 7.36 | yes | yes | 0 | yes
v93 |  | 1970 | RES | 3 | 2 | 175.4067 | 3 | -116.7691 | 0 | 0 | 0 | 0 | 34.7886 | 0 | 0 | 0 | 0 | 83.8421 | 0 | 0 | 0 | 0 | yes | yes | 52.13 | 7.36 | yes | yes | 0 | yes
vaL |  | 1900 | RES | 9 | 4 | 55.5152 | 3 | 144.5113 | 0 | 0 | 0 | 0 | 26.8336 | 0 | 0 | 0 | 0 | 17.0526 | 0 | 0 | 0 | 0 | yes | yes | 52.13 | 7.36 | yes | yes | 0 | yes
vc1 |  | 1970 | RES | 3 | 5 | 61.6769 | 3 | -121.0841 | 0 | 0 | 0 | 0 | 30.2004 | 0 | 0 | 0 | 0 | 28.4211 | 0 | 0 | 0 | 0 | yes | yes | 52.13 | 7.36 | yes | yes | 0 | yes
vCc |  | 1970 | RES | 4 | 3 | 82.5912 | 2 | -109.0976 | 158.915 | 0 | 0 | 0 | 36.0625 | 50.3295 | 0 | 0 | 0 | 32.6842 | 12.7895 | 0 | 0 | 0 | yes | yes | 52.13 | 7.36 | yes | yes | 390 | yes
vDG |  | 1970 | RES | 3 | 4 | 62.2145 | 3 | -121.3006 | 0 | 0 | 0 | 0 | 29.9907 | 0 | 0 | 0 | 0 | 29.8421 | 0 | 0 | 0 | 0 | yes | yes | 52.13 | 7.36 | yes | yes | 0 | yes
vE9 |  | 1970 | RES | 3 | 1 | 146.4348 | 3 | -109.2473 | 0 | 0 | 0 | 0 | 43.156 | 0 | 0 | 0 | 0 | 45.4737 | 0 | 0 | 0 | 0 | yes | yes | 52.13 | 7.36 | yes | yes | 310 | yes
vFt |  | 1970 | RES | 6 | 4 | 54.6461 | 3 | 137.4536 | 0 | 0 | 0 | 0 | 30.0485 | 0 | 0 | 0 | 0 | 29.8421 | 0 | 0 | 0 | 0 | yes | yes | 52.13 | 7.36 | yes | yes | 0 | yes
vgf |  | 1970 | RES | 6 | 1 | 128.3664 | 3 | -115.9668 | 0 | 0 | 0 | 0 | 43.9474 | 0 | 0 | 0 | 0 | 69.6316 | 0 | 0 | 0 | 0 | yes | yes | 52.13 | 7.36 | yes | yes | 769 | yes
vgG |  | 1900 | RES | 2 | 1 | 128.2224 | 2 | -116.023 | 0 | 0 | 0 | 0 | 34.9287 | 0 | 0 | 0 | 0 | 73.8947 | 0 | 0 | 0 | 0 | yes | yes | 52.13 | 7.36 | yes | yes | 179 | yes
vHB |  | 1900 | RES | 9 | 4 | 56.2984 | 3 | 137.1546 | 0 | 0 | 0 | 0 | 30.1919 | 0 | 0 | 0 | 0 | 29.8421 | 0 | 0 | 0 | 0 | yes | yes | 52.13 | 7.36 | yes | yes | 328 | yes
vIB |  | 1980 | RES | 9 | 3 | 129.0869 | 3 | -115.6925 | 0 | 0 | 0 | 0 | 43.4727 | 0 | 0 | 0 | 0 | 73.8947 | 0 | 0 | 0 | 0 | yes | yes | 52.13 | 7.36 | yes | yes | 450 | yes
vK2 |  | 1970 | RES | 6 | 5 | 61.4481 | 3 | -121.4811 | 0 | 0 | 0 | 0 | 29.7748 | 0 | 0 | 0 | 0 | 31.2632 | 0 | 0 | 0 | 0 | yes | yes | 52.13 | 7.36 | yes | yes | 0 | yes
vkr |  | 1970 | COM | 0 | 0 | 527.3887 | 3 | 26.036 | 0 | 0 | 0 | 0 | 1.1326 | 0 | 0 | 0 | 0 | 113.6842 | 0 | 0 | 0 | 0 | yes | yes | 52.13 | 7.36 | yes | yes | 0 | yes
vNM |  | 1900 | RES | 9 | 2 | 55.2828 | 3 | 138.39 | 0 | 0 | 0 | 0 | 30.5556 | 0 | 0 | 0 | 0 | 28.4211 | 0 | 0 | 0 | 0 | yes | yes | 52.13 | 7.36 | yes | yes | 0 | yes
vpu |  | 1970 | RES | 3 | 5 | 55.4332 | 3 | 123.5088 | 0 | 0 | 0 | 0 | 12.3233 | 0 | 0 | 0 | 0 | 17.0526 | 0 | 0 | 0 | 0 | yes | yes | 52.13 | 7.36 | yes | yes | 0 | yes
vQ9 |  | 1980 | RES | 2 | 2 | 57.2918 | 2 | 162.2652 | 0 | 0 | 0 | 0 | 50.2174 | 0 | 0 | 0 | 0 | 19.8947 | 0 | 0 | 0 | 0 | yes | yes | 52.13 | 7.36 | yes | yes | 337 | yes
vqb |  | 1900 | RES | 9 | 4 | 75.0614 | 3 | 171.0131 | 170.8407 | 0 | 0 | 0 | 24.2401 | 50.1524 | 0 | 0 | 0 | 24.1579 | 52.5789 | 0 | 0 | 0 | yes | yes | 52.13 | 7.36 | yes | yes | 395 | yes
vRs |  | 1970 | RES | 3 | 3 | 127.2626 | 3 | -115.6702 | 0 | 0 | 0 | 0 | 40.6717 | 0 | 0 | 0 | 0 | 54 | 0 | 0 | 0 | 0 | yes | yes | 52.13 | 7.36 | yes | yes | 891 | yes
vrX |  | 1970 | RES | 9 | 2 | 60.912 | 3 | -121.4034 | 0 | 0 | 0 | 0 | 29.5686 | 0 | 0 | 0 | 0 | 29.8421 | 0 | 0 | 0 | 0 | yes | yes | 52.13 | 7.36 | yes | yes | 0 | yes
vSy |  | 1990 | RES | 3 | 5 | 118.0105 | 3 | -115.8049 | 0 | 0 | 0 | 0 | 41.7776 | 0 | 0 | 0 | 0 | 44.0526 | 0 | 0 | 0 | 0 | yes | yes | 52.13 | 7.36 | yes | yes | 299 | yes
vxr |  | 1900 | RES | 3 | 2 | 61.7068 | 3 | -122.3084 | 0 | 0 | 0 | 0 | 28.9378 | 0 | 0 | 0 | 0 | 32.6842 | 0 | 0 | 0 | 0 | yes | yes | 52.13 | 7.36 | yes | yes | 0 | yes
vXX |  | 1970 | RES | 3 | 1 | 55.2293 | 3 | 138.7017 | 0 | 0 | 0 | 0 | 30.9497 | 0 | 0 | 0 | 0 | 27 | 0 | 0 | 0 | 0 | yes | yes | 52.13 | 7.36 | yes | yes | 0 | yes
vyB |  | 1900 | RES | 9 | 1 | 57.4619 | 3 | 162.144 | 0 | 0 | 0 | 0 | 50.9616 | 0 | 0 | 0 | 0 | 34.1053 | 0 | 0 | 0 | 0 | yes | yes | 52.13 | 7.36 | yes | yes | 329 | yes
vYl |  | 1970 | RES | 3 | 1 | 126.8626 | 3 | -116.0481 | 0 | 0 | 0 | 0 | 43.9291 | 0 | 0 | 0 | 0 | 63.9474 | 0 | 0 | 0 | 0 | yes | yes | 52.13 | 7.36 | yes | yes | 697 | yes
w1F |  | 1970 | RES | 6 | 5 | 74.1242 | 2 | -108.3575 | 0 | 0 | 0 | 0 | 35.4552 | 0 | 0 | 0 | 0 | 31.2632 | 0 | 0 | 0 | 0 | yes | yes | 52.13 | 7.36 | yes | yes | 351 | yes
w3M |  | 1970 | RES | 4 | 4 | 58.4076 | 2 | -127.0952 | -126.4303 | 0 | 0 | 0 | 36.4066 | 49.5216 | 0 | 0 | 0 | 27 | 29.8421 | 0 | 0 | 0 | yes | yes | 52.13 | 7.36 | yes | yes | 476 | yes
w3x |  | 1970 | RES | 10 | 3 | 274.9877 | 5 | -102.2918 | 0 | 0 | 0 | 0 | 0.35912 | 0 | 0 | 0 | 0 | 14.2105 | 0 | 0 | 0 | 0 | yes | yes | 52.13 | 7.36 | yes | yes | 1146 | yes
w72 |  | 1970 | RES | 5 | 2 | 272.4994 | 5 | 58.6075 | -40.7261 | 0 | 0 | 0 | 0.17595 | 0.16454 | 0 | 0 | 0 | 18.4737 | 25.5789 | 0 | 0 | 0 | yes | yes | 52.13 | 7.36 | yes | yes | 1146 | yes
w7M |  | 1970 | RES | 6 | 3 | 119.8345 | 3 | -116.5651 | 0 | 0 | 0 | 0 | 43.7806 | 0 | 0 | 0 | 0 | 66.7895 | 0 | 0 | 0 | 0 | yes | yes | 52.13 | 7.36 | yes | yes | 654 | yes
w8q |  | 1970 | RES | 2 | 3 | 90.4859 | 2 | 144.4948 | 0 | 0 | 0 | 0 | 45.6375 | 0 | 0 | 0 | 0 | 12.7895 | 0 | 0 | 0 | 0 | yes | yes | 52.13 | 7.36 | yes | yes | 0 | yes
w90 |  | 1980 | RES | 4 | 1 | 55.9357 | 2 | 161.2533 | 0 | 0 | 0 | 0 | 50.1879 | 0 | 0 | 0 | 0 | 22.7368 | 0 | 0 | 0 | 0 | yes | yes | 52.13 | 7.36 | yes | yes | 371 | yes
wAj |  | 1970 | RES | 9 | 2 | 114.2306 | 3 | -179.6129 | 0 | 0 | 0 | 0 | 0.48923 | 0 | 0 | 0 | 0 | 27 | 0 | 0 | 0 | 0 | yes | yes | 52.13 | 7.36 | yes | yes | 1146 | yes
wAT |  | 1970 | RES | 4 | 2 | 57.2656 | 2 | -116.4215 | 0 | 0 | 0 | 0 | 50.5945 | 0 | 0 | 0 | 0 | 56.8421 | 0 | 0 | 0 | 0 | yes | yes | 52.13 | 7.36 | yes | yes | 0 | yes
wAV |  | 1970 | RES | 6 | 4 | 55.2266 | 3 | 135.9455 | 0 | 0 | 0 | 0 | 31.085 | 0 | 0 | 0 | 0 | 29.8421 | 0 | 0 | 0 | 0 | yes | yes | 52.13 | 7.36 | yes | yes | 100 | yes
wBV |  | 1970 | RES | 3 | 5 | 157.2343 | 3 | 9.648 | 0 | 0 | 0 | 0 | 0.58822 | 0 | 0 | 0 | 0 | 17.0526 | 0 | 0 | 0 | 0 | yes | yes | 52.13 | 7.36 | yes | yes | 13315 | yes
wD2 |  | 1970 | RES | 3 | 2 | 55.3994 | 3 | 137.1105 | 0 | 0 | 0 | 0 | 30.2197 | 0 | 0 | 0 | 0 | 28.4211 | 0 | 0 | 0 | 0 | yes | yes | 52.13 | 7.36 | yes | yes | 0 | yes
wGD |  | 1900 | RES | 9 | 1 | 55.5547 | 3 | 136.9954 | 0 | 0 | 0 | 0 | 30.8011 | 0 | 0 | 0 | 0 | 28.4211 | 0 | 0 | 0 | 0 | yes | yes | 52.13 | 7.36 | yes | yes | 0 | yes
wHl |  | 2000 | RES | 4 | 1 | 56.1494 | 2 | 162.3072 | 0 | 0 | 0 | 0 | 50.5514 | 0 | 0 | 0 | 0 | 36.9474 | 0 | 0 | 0 | 0 | yes | yes | 52.13 | 7.36 | yes | yes | 442 | yes
xyG |  | 2000 | RES | 9 | 5 | 128.3628 | 3 | -115.9482 | 0 | 0 | 0 | 0 | 43.7643 | 0 | 0 | 0 | 0 | 63.9474 | 0 | 0 | 0 | 0 | yes | yes | 52.13 | 7.36 | yes | yes | 469 | yes
N5d |  | 2006 | RES | 3 | 3 | 167.4394 | 1 | -116.5386 | 0 | 0 | 0 | 0 | 40.2512 | 0 | 0 | 0 | 0 | 79.5789 | 0 | 0 | 0 | 0 | yes | yes | 52.13 | 7.36 | yes | yes | 260 | yes
N9j |  | 1970 | RES | 1 | 2 | 129.3396 | 1 | -116.4262 | 0 | 0 | 0 | 0 | 42.4294 | 0 | 0 | 0 | 0 | 73.8947 | 0 | 0 | 0 | 0 | yes | yes | 52.13 | 7.36 | yes | yes | 511 | yes
N9R |  | 1970 | RES | 1 | 1 | 176.2274 | 1 | -114.745 | 0 | 0 | 0 | 0 | 34.7757 | 0 | 0 | 0 | 0 | 83.8421 | 0 | 0 | 0 | 0 | yes | yes | 52.13 | 7.36 | yes | yes | 212 | yes
Nae |  | 1970 | RES | 3 | 2 | 155.1262 | 1 | -115.9319 | 0 | 0 | 0 | 0 | 37.3814 | 0 | 0 | 0 | 0 | 71.0526 | 0 | 0 | 0 | 0 | yes | yes | 52.13 | 7.36 | yes | yes | 0 | yes
NaU |  | 1990 | RES | 3 | 1 | 68.1781 | 1 | 158.5957 | 0 | 0 | 0 | 0 | 26.0867 | 0 | 0 | 0 | 0 | 15.6316 | 0 | 0 | 0 | 0 | yes | yes | 52.13 | 7.36 | yes | yes | 129 | yes
NBN |  | 1900 | RES | 1 | 2 | 102.7268 | 1 | -107.9642 | 0 | 0 | 0 | 0 | 43.4915 | 0 | 0 | 0 | 0 | 22.7368 | 0 | 0 | 0 | 0 | yes | yes | 52.13 | 7.36 | yes | yes | 279 | yes
NCe |  | 1970 | COM_Retail | 0 | 0 | 174.2809 | 1 | 64.4153 | 0 | 0 | 0 | 0 | 1.2276 | 0 | 0 | 0 | 0 | 32.6842 | 0 | 0 | 0 | 0 | yes | yes | 52.13 | 7.36 | yes | yes | 0 | yes
ND8 |  | 1980 | RES | 1 | 1 | 115.1014 | 1 | -116.0633 | 0 | 0 | 0 | 0 | 43.8909 | 0 | 0 | 0 | 0 | 28.4211 | 0 | 0 | 0 | 0 | yes | yes | 52.13 | 7.36 | yes | yes | 477 | yes
NDF |  | 2000 | RES | 2 | 2 | 204.1291 | 1 | -165.4195 | -117.4249 | 0 | 0 | 0 | 32.7266 | 28.9896 | 0 | 0 | 0 | 66.7895 | 46.8947 | 0 | 0 | 0 | yes | yes | 52.13 | 7.36 | yes | yes | 0 | yes
NdK |  | 1970 | RES | 1 | 2 | 149.6465 | 1 | -165.1322 | 0 | 0 | 0 | 0 | 35.1758 | 0 | 0 | 0 | 0 | 55.4211 | 0 | 0 | 0 | 0 | yes | yes | 52.13 | 7.36 | yes | yes | 627 | yes
Nel |  | 1970 | COM_Workshop | 0 | 0 | 49.2151 | 1 | 154.8605 | 0 | 0 | 0 | 0 | 13.1281 | 0 | 0 | 0 | 0 | 39.7895 | 0 | 0 | 0 | 0 | yes | yes | 52.13 | 7.36 | yes | yes | 0 | yes
Nev |  | 1900 | 0 | 0 | 0 | 46.0041 | 1 | 104.0043 | 0 | 0 | 0 | 0 | 1.1461 | 0 | 0 | 0 | 0 | 11.3684 | 0 | 0 | 0 | 0 | yes | yes | 52.13 | 7.36 | yes | yes | 390 | yes
Ng5 |  | 2000 | RES | 2 | 1 | 57.943 | 1 | 162.6216 | 0 | 0 | 0 | 0 | 51.0639 | 0 | 0 | 0 | 0 | 36.9474 | 0 | 0 | 0 | 0 | yes | yes | 52.13 | 7.36 | yes | yes | 337 | yes
NGa |  | 1980 | RES | 1 | 1 | 116.5398 | 1 | -116.4729 | 0 | 0 | 0 | 0 | 43.2475 | 0 | 0 | 0 | 0 | 66.7895 | 0 | 0 | 0 | 0 | yes | yes | 52.13 | 7.36 | yes | yes | 497 | yes
NHK |  | 2006 | RES | 2 | 2 | 41.8644 | 1 | -108.5277 | 0 | 0 | 0 | 0 | 45.061 | 0 | 0 | 0 | 0 | 32.6842 | 0 | 0 | 0 | 0 | yes | yes | 52.13 | 7.36 | yes | yes | 371 | yes
NOJ |  | 1970 | RES | 3 | 3 | 163.9675 | 1 | -166.1527 | 0 | 0 | 0 | 0 | 42.9071 | 0 | 0 | 0 | 0 | 34.1053 | 0 | 0 | 0 | 0 | yes | yes | 52.13 | 7.36 | yes | yes | 0 | yes
NOn |  | 1900 | RES | 3 | 2 | 237.0421 | 1 | 168.4599 | -115.9093 | 153.459 | 0 | 0 | 43.2002 | 44.4559 | 43.8127 | 0 | 0 | 32.6842 | 54 | 18.4737 | 0 | 0 | yes | yes | 52.13 | 7.36 | yes | yes | 0 | yes
NQw |  | 1900 | RES | 1 | 4 | 172.4066 | 1 | -163.9935 | 105.8948 | 0 | 0 | 0 | 35.7892 | 36.6138 | 0 | 0 | 0 | 55.4211 | 22.7368 | 0 | 0 | 0 | yes | yes | 52.13 | 7.36 | yes | yes | 234 | yes
NRj |  | 1970 | COM_Workshop | 0 | 0 | 56.8877 | 1 | 157.1466 | 0 | 0 | 0 | 0 | 10.2162 | 0 | 0 | 0 | 0 | 12.7895 | 0 | 0 | 0 | 0 | yes | yes | 52.13 | 7.36 | yes | yes | 210 | yes
NTX |  | 1990 | RES | 1 | 3 | 133.7677 | 1 | -45 | 0 | 0 | 0 | 0 | 1.5002 | 0 | 0 | 0 | 0 | 11.3684 | 0 | 0 | 0 | 0 | yes | yes | 52.13 | 7.36 | yes | yes | 0 | yes
NVX |  | 1970 | RES | 3 | 2 | 145.9697 | 1 | -161.8801 | -163.3785 | 0 | 0 | 0 | 35.0187 | 34.6915 | 0 | 0 | 0 | 11.3684 | 39.7895 | 0 | 0 | 0 | yes | yes | 52.13 | 7.36 | yes | yes | 858 | yes
NY1 |  | 1970 | COM_Retail | 0 | 0 | 143.4347 | 1 | -166.8388 | -164.0896 | 0 | 0 | 0 | 12.3183 | 12.1814 | 0 | 0 | 0 | 32.6842 | 28.4211 | 0 | 0 | 0 | yes | yes | 52.13 | 7.36 | yes | yes | 0 | yes
NY3 |  | 1970 | RES | 1 | 2 | 175.1552 | 1 | -114.62 | 0 | 0 | 0 | 0 | 39.3634 | 0 | 0 | 0 | 0 | 88.1053 | 0 | 0 | 0 | 0 | yes | yes | 52.13 | 7.36 | yes | yes | 0 | yes
NYj |  | 1970 | RES | 3 | 3 | 58.6355 | 1 | -165.3498 | 0 | 0 | 0 | 0 | 51.2325 | 0 | 0 | 0 | 0 | 14.2105 | 0 | 0 | 0 | 0 | yes | yes | 52.13 | 7.36 | yes | yes | 487 | yes
OB0 |  | 1900 | RES | 3 | 5 | 39.4885 | 1 | -108.0687 | 0 | 0 | 0 | 0 | 47.1591 | 0 | 0 | 0 | 0 | 32.6842 | 0 | 0 | 0 | 0 | yes | yes | 52.13 | 7.36 | yes | yes | 329 | yes
03w |  | 1970 | RES | 2 | 2 | 166.1245 | 2 | 160.1376 | 156.0032 | 0 | 0 | 0 | 10.9282 | 44.3055 | 0 | 0 | 0 | 11.3684 | 81 | 0 | 0 | 0 | yes | yes | 52.13 | 7.36 | yes | yes | 137 | yes
40B |  | 2000 | RES | 2 | 5 | 57.3824 | 2 | 163.7685 | 0 | 0 | 0 | 0 | 47.6585 | 0 | 0 | 0 | 0 | 15.6316 | 0 | 0 | 0 | 0 | yes | yes | 52.13 | 7.36 | yes | yes | 392 | yes
036 |  | 1970 | RES | 6 | 5 | 40.112 | 2 | -106.5795 | 0 | 0 | 0 | 0 | 48.9162 | 0 | 0 | 0 | 0 | 12.7895 | 0 | 0 | 0 | 0 | yes | yes | 52.13 | 7.36 | yes | yes | 334 | yes

## central
electricity_bus | heat_link | naturalgas_chp | biogas_chp | swhp_transformer | biomass_plant | power_to_gas | battery_storage
yes | yes | yes | yes | yes | yes | yes | yes